## 指令说明
命令以“##”字符开始(新的机型也同时支持一个#)，后面为指令，指令以空格结束，如果指令需要参数，后面的字符为参数，长度不定。最后以“*”为结束。注意区分大小字母. 列：##VOL +465* 的作用为将音量设置为46.5; 返回时开始只有一个"#" (注：POWER指令只有一个#;如果是不支持的指令会返回：#Invalid command*;在待机状态只有 #POWER ON* 和 #POWER ?* 指令有效)
RS232参数：BSP=9600，8Bit data，1Bit Start，1Bit stop
功能描述 | 指令 | 参数 | 动作 | 响应 | 例子 | 十六进制代码
主区电源控制 | POWER | ON | 功放打开电源 | 返回当前电源状态 | #POWER ON* | 23 23 50 4F 57 45 52 20 4F 4E 2A
|  | OFF | 功放关闭电源 |  | #POWER OFF* | 23 23 50 4F 57 45 52 20 4F 46 46 2A
|  | ? | 无
主区音量控制 | VOL | UP | 主音量+0.5 | 返回当前主音量 | ##VOL UP* | 23 23 56 4F 4C 20 55 50 2A
|  | DN | 主音量-0.5 |  | ##VOL DN* | 23 23 56 4F 4C 20 44 4E 2A
|  | 4位数字 | 主音量设置为指定值 |  | ##VOL +125* 主音量设置为+12.5。音量不分正负的机型忽略+-号。 | 23 23 56 4F 4C 20 2B 31 32 35 2A
|  | ? | 无
左右声道音量 | LR | UP | 左右音量加0.5dB或者1dB | 返回当前左右音量 | 根据机型不同，步进可能是0.5dB或者1dB
|  | DN | 左右音量减0.5dB或者1dB
|  | 4位数字 | 左右音量设置为指定值 |  | ##LR -060* 设置左右音量为-6.0dB。（步进为1dB的机型忽略最后一位数字） | 23 23 4C 52 20 2D 30 36 30 2A
|  | ? | 无
环绕声道音量 | SUR | UP | 环绕音量加0.5dB或者1dB | 返回当前环绕音量 | 根据机型不同，步进可能是0.5dB或者1dB。环绕包含后置声道。
|  | DN | 环绕音量减0.5dB或者1dB
|  | 4位数字 | 环绕音量设置为指定值 |  | ##SUR +000* 设置环绕音量为0 | 23 23 53 55 52 20 2B 30 30 30 2A
|  | ? | 无
中置声道音量 | CEN | UP | 中置音量加0.5dB或者1dB | 返回当前中置音量 | 根据机型不同，步进可能是0.5dB或者1dB
|  | DN | 中置音量减0.5dB或者1dB
|  | 4位数字 | 中置音量设置为指定值 |  | ##CEN -065* 设置中置音量为-6.5 | 23 23 43 45 4E 20 2D 30 36 35 2A
|  | ? | 无
顶置声道音量 | TOP | UP | 顶置音量加0.5dB或者1dB | 返回当前顶置音量 | 根据机型不同，步进可能是0.5dB或者1dB。环绕包含后置声道。
|  | DN | 顶置音量减0.5dB或者1dB
|  | 4位数字 | 顶置音量设置为指定值 |  | ##SUR +000* 设置环绕音量为0 | 23 23 53 55 52 20 2B 30 30 30 2A
|  | ? | 无
超低音声道音量 | SUB | UP | 超低音音量加0.5dB或者1dB | 返回当前超低音音量 | 根据机型不同，步进可能是0.5dB或者1dB
|  | DN | 超低音音量减0.5dB或者1dB
|  | 4位数字 | 超低音音量设置为指定值 |  | ##SUB -100* 设置超低音音量为-10 | 23 23 53 55 42 20 2D 31 30 30 2A
|  | ? | 无
左环绕声道音量 | LS | UP | 左环绕音量+0.5 | 返回当前左环绕音量
|  | DN | 左环绕音量-0.5
|  | 4位数字 | 左环绕音量设置为指定值 |  | ##LS +000* 设置左环绕音量为0 | 23 23 4C 53 20 2B 30 30 30 2A
|  | ? | 无
右环绕声道音量 | RS | UP | 右环绕音量+0.5 | 返回当前右环绕音量
|  | DN | 右环绕音量-0.5
|  | 4位数字 | 右环绕音量设置为指定值 |  | ##RS +065* 设置右环绕音量为+6.5 | 23 23 52 53 20 2B 30 36 35 2A
|  | ? | 无
左后置声道音量 | LB | UP | 左后置音量+0.5 | 返回当前左后置音量
|  | DN | 左后置音量-0.5
|  | 4位数字 | 左后置音量设置为指定值 |  | ##LB +100* 设置左后置音量为+10 | 23 23 4C 42 20 2B 31 30 30 2A
|  | ? | 无
右后置声道音量 | RB | UP | 右后置音量+0.5 | 返回当前右后置音量
|  | DN | 右后置音量-0.5
|  | 4位数字 | 右后置音量设置为指定值 |  | ##LB -100* 设置右后置音量为-10 | 23 23 4C 42 20 2D 31 30 30 2A
|  | ? | 无
左声道音量 | FL | UP | 左声道音量+0.5 | 返回当前左声道音量
|  | DN | 左声道音量-0.5
|  | 4位数字 | 左声道音量设置为指定值 |  | ##FL -100* 设置左声道音量为-10 | 23 23 46 4C 20 2D 31 30 30 2A
|  | ? | 无
右声道声道音量 | FR | UP | 右声道音量+0.5 | 返回当前右声道音量
|  | DN | 右声道音量-0.5
|  | 4位数字 | 右声道音量设置为指定值 |  | ##SUB -100* 设置右声道音量为-10 | 23 23 53 55 42 20 2D 31 30 30 2A
|  | ? | 无
选择主区工作模式 | MODE | UP | 模式+1 | 返回当前工作模式
|  | DN | 模式-1
|  | ？ |  |  | 发送到功放: ##MODE ?* 功放返回: #MODE PLIIMOVCE* | 23 23 4D 4F 44 45 20 3F 2A 23 4D 4F 44 45 20 50 4C 49 49 4D 4F 56 43 45 2A
|  | DIRECT | 设置模式为Direct
|  | PURE | 设置模式为Pure
|  | STEREO | 设置模式为Stereo
|  | ALLSTREO | 设置模式为All Stereo
|  | PLIIMOVIE | 设置模式为Pro Logic IIx Movie(Dolby Upmix)
|  | PLIIMUSIC | 设置模式为Pro Logic IIx Back Music
|  | PLIIHEIGHT | 设置模式为Pro Logic IiZ Height
|  | PLIIHEIGHTMOVIE | 设置模式为Pro Logic IiZ Height Movie
|  | PLIIHEIGHTMUSIC | 设置模式为Pro Logic IiZ Height Music
|  | NEO6CINEMA | 设置模式为Neo6:Cinema (dts Neural)
|  | NEO6MUSIC | 设置模式为Neo6:Music
|  | AUTO | 根据信号类型自动选择模式
选择主区输入 | SI | UP | 设置为下一个输入
|  | DN | 设置为上一个输入
|  | ？ |  | 返回当前选择的输入源的信息 | 发送到功放: ##SI ?* 功放返回: #SI 2 CABLE V=HD1 A=OP1*，2为输入源序号，CABLE为输入源名称，HD1为视频输入端口，HD=HDMI，FHD=前置HDMI，SYS=系统HDMI，NO=无视频输入口，V=复合视频端口，S=S视频端口，C=分量；OP1为音频输入端口，AU=模拟2CH，CO=同轴数字输入，OP=光纤数字输入，HD=HDMI，EX=模拟7.1，TU=收音机，BT=蓝牙。 例子2：##SI 1 SYSTEM V=SYS A=HD* 例子3：##SI 7 FRONT V=FHD A=HD* | 23 23 53 49 20 3F 2A 23 53 49 20 32 20 43 41 42 4C 45 20 56 3D 48 44 31 20 41 3D 4F 50 31 2A 23 23 53 49 20 31 20 53 59 53 54 45 4D 20 56 3D 53 59 53 20 41 3D 48 44 2A 23 23 53 49 20 37 20 46 52 4F 4E 54 20 56 3D 46 48 44 20 41 3D 48 44 2A
|  | X |  | 返回有效的输入源数 | 发送到功放: ##SI X* 功放返回: #SI X06 n n n n n n*表示有6个有效输入，n为有效的输入序号。 例子：##SI X3 2 5 12*表示有3个有效的输入源，分别是输入源2、5、12；可以通过发送“查询指定序号的输入的配置”指令查询这些输入序号的详细信息。 | 23 23 53 49 20 58 2A 23 53 49 20 58 30 36 20 6E 20 6E 20 6E 20 6E 20 6E 20 6E 2A 23 23 53 49 20 58 33 20 32 20 35 20 31 32 2A
|  | **? (*为数字) |  | 查询指定序号的输入的配置，但不会切换到这个输入 | 发送到功放: ##SI 11* 功放返回: #SI 12 CABLE V=HD1 A=OP1* | 23 23 53 49 20 31 31 2A 23 53 49 20 31 32 20 43 41 42 4C 45 20 56 3D 48 44 31 20 41 3D 4F 50 31 2A
|  | 1-2位数字，最小1 | 设置输入为指定序号输入 |  | 发送到功放: ##SI 12* | 23 23 53 49 20 31 32 2A
|  | HD* | 设置输入为指定HDMI口 |  | 发送到功放: ##SI HD1* 如果HDMI1口有效，功放将输入设置到HDMI1。
|  | OP* | 设置输入为指定光纤口 |  | 发送到功放: ##SI OP1* 如果光纤1口有效，功放将输入设置到光纤1。
|  | CO* | 设置输入为指定同轴口 |  | 发送到功放: ##SI CO1* 如果同轴1口有效，功放将输入设置到同轴1。
|  | AN* | 设置输入为指定模拟口 |  | 发送到功放: ##SI AN1* 如果模拟1口有效，功放将输入设置到模拟1。
|  | ARC | 设置输入为HDMI ARC或者eARC |  | 发送到功放: ##SI ARC* 功放将输入设置到HDMI ARC。
|  | BT | 设置输入为蓝牙 |  | 发送到功放: ##SI BT* 功放将输入设置到蓝牙。
|  | TF | 设置输入为TF卡 |  | 发送到功放: ##SI TF* 功放将输入设置到TF卡。
|  | USB | 设置输入为U盘 |  | 发送到功放: ##SI USB* 功放将输入设置到U盘。
|  | PC | 设置输入为USB接电脑 |  | 发送到功放: ##SI PC* 功放将输入设置到USB 声卡。
静音控制 | MUTE | ON | 静音 |  | 发送到功放: ##MUTE ON* 功放返回: #MUTE ON*
|  | OFF | 解除静音 |  | 发送到功放: ##MUTE OFF* 功放返回: #MUTE OFF*
|  | ？ |  | 返回静音状态 | 发送到功放: ##MUTE ?* 功放返回: #MUTE ON* or #MUTE OFF*
菜单控制 | MENU | ON | 进入菜单 |  | 发送到功放: ##MENU ON* 功放返回:无
|  | L | 菜单左键 |  | 发送到功放: ##MENU L* 功放返回:无
|  | R | 菜单右键 |  | 发送到功放: ##MENU R* 功放返回:无
|  | UP | 菜单上键 |  | 发送到功放: ##MENU UP* 功放返回:无
|  | DN | 菜单下键 |  | 发送到功放: ##MENU DN* 功放返回:无
|  | OK | 菜单确定键 |  | 发送到功放: ##MENU OK* 功放返回:无
|  | RETURN | 菜单返回键 |  | 发送到功放: ##MENU RETURN* 功放返回:无
|  | EXIT | 菜单退出键 |  | 发送到功放: ##MENU EXIT* 功放返回:无
收音控制 | TUNER | AM
FM
|  | AM**** (*为数字) |  |  | ##TUNER AM1620* | 23 23 54 55 4E 45 52 20 41 4D 31 36 32 30 2A
|  | FM*****(*为数字) |  |  | ##TUNER FM10170* | 23 23 54 55 4E 45 52 20 46 4D 31 30 31 37 30 2A 0D
|  | CH** (*为数字) | 调用预存储的频道 |  | ##TUNER CH05* | 23 23 54 55 4E 45 52 20 43 48 30 35 2A
|  | CHUP | 调用下一个存储的频道 |  | ##TUNER CHUP* | 23 23 54 55 4E 45 52 20 43 48 55 50 2A
|  | CHDN | 调用上一个存储的频道 |  | ##TUNER CHDN* | 23 23 54 55 4E 45 52 20 43 48 44 4E 2A
|  | MEM** (*为数字) | 保存当前频率到指定频道 |  | ##TUNER MEM03* | 23 23 54 55 4E 45 52 20 4D 45 4D 30 33 2A
|  | UP | 当前频率增加一步 |  | ##TUNER UP* | 23 23 54 55 4E 45 52 20 55 50 2A
|  | DN | 当前频率减小一步 |  | ##TUNER DN* | 23 23 54 55 4E 45 52 20 44 4E 2A
|  | ? |  |  | 发送到功放: ##TUNER ?* 功放返回: FM: #TUNER CH05FM10170ST*表示FM波段，预存储频道05（0为非预存储频率），频率101.70MHz，立体声； AM: #TUNER CH08AM0999*表示AM波段，预存储频道06，频率999KHz | 23 23 54 55 4E 45 52 20 3F 2A 23 54 55 4E 45 52 20 43 48 30 35 46 4D 31 30 31 37 30 53 54 2A 23 54 55 4E 45 52 20 43 48 30 38 41 4D 30 39 39 39 2A
ST
MO
ZONE 2控制 | Z2POWER | ON |  |  | ##Z2POWER ON* | 23 23 5A 32 50 4F 57 45 52 20 4F 4E 2A
|  | OFF |  |  | ##Z2POWER OFF* | 23 23 5A 32 50 4F 57 45 52 20 4F 46 46 2A
|  | ？ |  |  | 发送到功放: ##Z2POWER ?* 功放返回: #Z2POWER OFF* | 23 23 5A 32 50 4F 57 45 52 20 3F 2A 23 5A 32 50 4F 57 45 52 20 4F 46 46 2A
| Z2VOL | UP |  |  | ##Z2VOL UP* | 23 23 5A 32 56 4F 4C 20 55 50 2A
|  | DN |  |  | ##Z2VOL DN* | 23 23 5A 32 56 4F 4C 20 44 4E 2A
|  | ** (两位数字,0-80) |  |  | ##Z2VOL 48* | 23 23 5A 32 56 4F 4C 20 34 38 2A
|  | ? |  |  | 发送到功放: ##Z2VOL ?* 功放返回: #Z2VOL 48* | 23 23 5A 32 56 4F 4C 20 3F 2A 23 5A 32 56 4F 4C 20 34 38 2A
| Z2SI | UP | Zone 2输入+1
DN
|  | AN*(1位数字，1-4) | 模拟2ch，1-4 |  | ##Z2SI AN2* | 23 23 5A 32 53 49 20 41 4E 32 2A
|  | CO*(1位数字，1-4) | 同轴数字，1-4 |  | ##Z2SI CO2* | 23 23 5A 32 53 49 20 43 4F 32 2A
|  | OP*(1位数字，1-4) | 光纤数字，1-4 |  | ##Z2SI OP2* | 23 23 5A 32 53 49 20 4F 50 32 2A
|  | SYNC | 与主区同步 |  | ##Z2SI SYNC* | 23 23 5A 32 53 49 20 53 59 4E 43 2A
|  | TUNER | 收音 |  | ##Z2SI SYNC* | 23 23 5A 32 53 49 20 53 59 4E 43 2A
|  | ？ |  |  | 发送到功放: ##Z2SI ?* 功放返回: #Z2SI SYNC* | 23 23 5A 32 53 49 20 3F 2A 23 5A 32 53 49 20 53 59 4E 43 2A
ZONE 3控制 | Z3POWER | ON |  |  | ##Z3POWER ON* | 23 23 5A 33 50 4F 57 45 52 20 4F 4E 2A
|  | OFF |  |  | ##Z3POWER OFF* | 23 23 5A 33 50 4F 57 45 52 20 4F 46 46 2A
|  | ？ |  |  | 发送到功放: ##Z3POWER ?* 功放返回: #Z3POWER OFF* | 23 23 5A 33 50 4F 57 45 52 20 3F 2A 23 5A 33 50 4F 57 45 52 20 4F 46 46 2A
| Z3VOL | UP |  |  | ##Z3VOL UP* | 23 23 5A 33 56 4F 4C 20 55 50 2A
|  | DN |  |  | ##Z3VOL DN* | 23 23 5A 33 56 4F 4C 20 44 4E 2A
|  | ** (两位数字,0-80) |  |  | ##Z3VOL 48* | 23 23 5A 33 56 4F 4C 20 34 38 2A
|  | ? |  |  | 发送到功放: ##Z3VOL ?* 功放返回: #Z3VOL 48* | 23 23 5A 33 56 4F 4C 20 3F 2A 23 5A 33 56 4F 4C 20 34 38 2A
| Z3SI | UP | Zone 3输入+1
DN
|  | AN*(1位数字，1-4) | 模拟2ch，1-4 |  | ##Z3SI AN2* | 23 23 5A 33 53 49 20 41 4E 32 2A
|  | CO*(1位数字，1-4) | 同轴数字，1-4 |  | ##Z3SI CO2* | 23 23 5A 33 53 49 20 43 4F 32 2A
|  | OP*(1位数字，1-4) | 光纤数字，1-4 |  | ##Z3SI OP2* | 23 23 5A 33 53 49 20 4F 50 32 2A
|  | SYNC | 与主区同步 |  | ##Z3SI SYNC* | 23 23 5A 33 53 49 20 53 59 4E 43 2A
|  | TUNER | 收音 |  | ##Z3SI SYNC* | 23 23 5A 33 53 49 20 53 59 4E 43 2A
|  | ？ |  |  | 发送到功放: ##Z3SI ?* 功放返回: #Z3SI SYNC* | 23 23 5A 33 53 49 20 3F 2A 23 5A 33 53 49 20 53 59 4E 43 2A
ZONE 4控制 | Z4POWER | ON |  |  | ##Z4POWER ON* | 23 23 5A 34 50 4F 57 45 52 20 4F 4E 2A
|  | OFF |  |  | ##Z4POWER OFF* | 23 23 5A 34 50 4F 57 45 52 20 4F 46 46 2A
|  | ？ |  |  | 发送到功放: ##Z4POWER ?* 功放返回: #Z4POWER OFF* | 23 23 5A 34 50 4F 57 45 52 20 3F 2A 23 5A 34 50 4F 57 45 52 20 4F 46 46 2A
| Z4VOL | UP |  |  | ##Z4VOL UP* | 23 23 5A 34 56 4F 4C 20 55 50 2A
|  | DN |  |  | ##Z4VOL DN* | 23 23 5A 34 56 4F 4C 20 44 4E 2A
|  | ** (两位数字,0-80) |  |  | ##Z4VOL 48* | 23 23 5A 34 56 4F 4C 20 34 38 2A
|  | ? |  |  | 发送到功放: ##Z4VOL ?* 功放返回: #Z4VOL 48* | 23 23 5A 34 56 4F 4C 20 3F 2A 23 5A 34 56 4F 4C 20 34 38 2A
| Z4SI | UP | Zone 4输入+1
DN
|  | AN*(1位数字，1-4) | 模拟2ch，1-4 |  | ##Z4SI AN2* | 23 23 5A 34 53 49 20 41 4E 32 2A
|  | CO*(1位数字，1-4) | 同轴数字，1-4 |  | ##Z4SI CO2* | 23 23 5A 34 53 49 20 43 4F 32 2A
|  | OP*(1位数字，1-4) | 光纤数字，1-4 |  | ##Z4SI OP2* | 23 23 5A 34 53 49 20 4F 50 32 2A
|  | SYNC | 与主区同步 |  | ##Z4SI SYNC* | 23 23 5A 34 53 49 20 53 59 4E 43 2A
|  | TUNER | 收音 |  | ##Z4SI SYNC* | 23 23 5A 34 53 49 20 53 59 4E 43 2A
|  | ？ |  |  | 发送到功放: ##Z4SI ?* 功放返回: #Z4SI SYNC* | 23 23 5A 34 53 49 20 3F 2A 23 5A 34 53 49 20 53 59 4E 43 2A
VFD 亮度控制 | DIM | ? |  | 返回VFD亮度 | 发送到功放: ##DIM ?* 功放返回: #DIM 10* | 23 23 44 49 4D 20 3F 2A 23 44 49 4D 20 31 30 2A
|  | 1-2位数字，1-10 | 改变VFD亮度到指定值 |  | 发送到功放: ##DIM 6* 功放返回: #DIM 6* | 23 23 44 49 4D 20 36 2A 23 44 49 4D 20 36 2A
|  | UP | VFD亮度+1 |  | ##DIM UP* | 23 23 44 49 4D 20 55 50 2A
|  | DN | VFD亮度-1 |  | ##DIM DN* | 23 23 44 49 4D 20 44 4E 2A
卡拉OK开关 | KLOK | ON | 进入卡拉OK状态，内部效果器 |  | ##KLOK ON* | 23 23 4B 4C 4F 4B 20 4F 4E 2A
|  | EXT | 进入卡拉OK状态，外部效果器 |  | ##KLOK EXT* | 23 23 4B 4C 4F 4B 20 45 58 54 2A
|  | OFF | 退出卡拉OK状态 |  | ##KLOK OFF* | 23 23 4B 4C 4F 4B 20 4F 46 46 2A
|  | ？ | 查询卡拉OK姿态 | 返回卡拉OK状态 | 发送到功放: ##KLOK ?* 功放返回: 如果卡拉OK状态为关： #KLOK OFF* （非卡拉OK状态） 如果卡拉OK状态为内部效果器： #KLOK ON MIC1=60 MIC2=60 ECHO=10 REVB=10 EFFE=10 DEL=200 SF=-3* （卡拉OK内部效果器状态，MIC1为麦克风1音量，MIC2为麦克风2音量，ECHO为回声音量，REVB为混响音量，EFFE为效果音量，DEL为毫秒延时量，SF为移频量） 如果卡拉OK状态为外部效果器： #KLOK EXT* （卡拉OK外部效果器状态） 红色部分为可变的参数值 | 23 23 4B 4C 4F 4B 20 3F 2A 23 4B 4C 4F 4B 20 4F 46 46 2A 23 4B 4C 4F 4B 20 4F 4E 20 4D 49 43 31 3D 36 30 20 4D 49 43 32 3D 36 30 20 45 43 48 4F 3D 31 30 20 52 45 56 42 3D 31 30 20 45 46 46 45 3D 31 30 20 44 45 4C 3D 32 30 30 20 53 46 3D 2D 33 2A 23 4B 4C 4F 4B 20 45 58 54 2A
卡拉OK麦克风音量 | KL-MIC1 KL-MIC2 | UP |  |  | ##KL-MIC1 UP* | 23 23 4B 4C 2D 4D 49 43 31 20 55 50 2A
|  | DN |  |  | ##KL-MIC1 DN* | 23 23 4B 4C 2D 4D 49 43 31 20 44 4E 2A
|  | ** (两位数字,0-80) |  |  | ##KL-MIC1 48* | 23 23 4B 4C 2D 4D 49 43 31 20 34 38 2A
|  | ? |  |  | 发送到功放: ##KL-MIC1 ?* 功放返回: #KL-MIC1 48* | 23 23 4B 4C 2D 4D 49 43 31 20 3F 2A 23 4B 4C 2D 4D 49 43 31 20 34 38 2A
卡拉OK回声音量 | KL-ECHO | UP |  |  | ##KL-ECHO UP* | 23 23 4B 4C 2D 45 43 48 4F 20 55 50 2A
|  | DN |  |  | ##KL-ECHO DN* | 23 23 4B 4C 2D 45 43 48 4F 20 44 4E 2A
|  | ** (两位数字,0-20) |  |  | ##KL-ECHO 48* | 23 23 4B 4C 2D 45 43 48 4F 20 34 38 2A
|  | ? |  |  | 发送到功放: ##KL-ECHO ?* 功放返回: #KL-ECHO 18* | 23 23 4B 4C 2D 45 43 48 4F 20 3F 2A 23 4B 4C 2D 45 43 48 4F 20 31 38 2A
卡拉OK混响音量 | KL-REVB | UP |  |  | ##KL-REVB UP* | 23 23 4B 4C 2D 52 45 56 42 20 55 50 2A
|  | DN |  |  | ##KL-REVB DN* | 23 23 4B 4C 2D 52 45 56 42 20 44 4E 2A
|  | ** (两位数字,0-20) |  |  | ##KL-REVB 48* | 23 23 4B 4C 2D 52 45 56 42 20 34 38 2A
|  | ? |  |  | 发送到功放: ##KL-REVB ?* 功放返回: #KL-REVB 18* | 23 23 4B 4C 2D 52 45 56 42 20 3F 2A 23 4B 4C 2D 52 45 56 42 20 31 38 2A
卡拉OK效果音量 | KL-EFFE | UP |  |  | ##KL-EFFE UP* | 23 23 4B 4C 2D 45 46 46 45 20 55 50 2A
|  | DN |  |  | ##KL-EFFE DN* | 23 23 4B 4C 2D 45 46 46 45 20 44 4E 2A
|  | ** (两位数字,0-20) |  |  | ##KL-EFFE 48* | 23 23 4B 4C 2D 45 46 46 45 20 34 38 2A
|  | ? |  |  | 发送到功放: ##KL-EFFE ?* 功放返回: #KL-EFFE 18* | 23 23 4B 4C 2D 45 46 46 45 20 3F 2A 23 4B 4C 2D 45 46 46 45 20 31 38 2A
卡拉OK延时时间 | KL-DEL | UP |  |  | ##KL-DEL UP* | 23 23 4B 4C 2D 44 45 4C 20 55 50 2A
|  | DN |  |  | ##KL-DEL DN* | 23 23 4B 4C 2D 44 45 4C 20 44 4E 2A
|  | ** (3位数字,50-220) |  |  | ##KL-DEL 220* | 23 23 4B 4C 2D 44 45 4C 20 32 32 30 2A
|  | ? |  |  | 发送到功放: ##KL-DEL ?* 功放返回: #KL-DEL 220* | 23 23 4B 4C 2D 44 45 4C 20 3F 2A 23 4B 4C 2D 44 45 4C 20 32 32 30 2A
卡拉OK移频量 | KL-SF | UP |  |  | ##KL-SF UP* | 23 23 4B 4C 2D 53 46 20 55 50 2A
|  | DN |  |  | ##KL-SF DN* | 23 23 4B 4C 2D 53 46 20 44 4E 2A
|  | ** (两位数字,-7到+7) |  |  | ##KL-SF 48* | 23 23 4B 4C 2D 53 46 20 34 38 2A
|  | ? |  |  | 发送到功放: ##KL-SF ?* 功放返回: #KL-SF -3* | 23 23 4B 4C 2D 53 46 20 3F 2A 23 4B 4C 2D 53 46 20 2D 33 2A
卡拉OK设置全部参数 | KL-SET | 参数名称加参数值：MIC1为麦克风1音量，MIC2为麦克风2音量，ECHO为回声音量，REVB为混响音量，EFFE为效果音量，DEL为毫秒延时量，SF为移频量，格式为： 参数名称=参数，如：MIC1=60 顺序不分先后，可以只有部分参数。 |  |  | #KL-SET MIC1=60 MIC2=60 ECHO=10 REVB=10 EFFE=10 DEL=200 SF=-3* #KL-SET SF=3 ECHO=10 REVB=10 EFFE=10* 功放返回: #KLOK ON MIC1=60 MIC2=60 ECHO=10 REVB=10 EFFE=10 DEL=200 SF=-3* | 23 4B 4C 2D 53 45 54 20 4D 49 43 31 3D 36 30 20 4D 49 43 32 3D 36 30 20 45 43 48 4F 3D 31 30 20 52 45 56 42 3D 31 30 20 45 46 46 45 3D 31 30 20 44 45 4C 3D 32 30 30 20 53 46 3D 2D 33 2A
23 4B 4C 2D 53 45 54 20 53 46 3D 33 20 45 43 48 4F 3D 31 30 20 52 45 56 42 3D 31 30 20 45 46 46 45 3D 31 30 2A
23 4B 4C 4F 4B 20 4F 4E 20 4D 49 43 31 3D 36 30 20 4D 49 43 32 3D 36 30 20 45 43 48 4F 3D 31 30 20 52 45 56 42 3D 31 30 20 45 46 46 45 3D 31 30 20 44 45 4C 3D 32 30 30 20 53 46 3D 2D 33 2A
获取软件版本和日期 | VER | 无 |  | 返回软件版本和日期 | 发送到功放: ##VER* 功放返回: #VER :AD7100HD2,V1.52.02.28,2012-08-22* | 23 23 56 45 52 2A 23 56 45 52 20 3A 41 44 37 31 30 30 48 44 32 2C 56 31 2E 35 32 2E 30 32 2E 32 38 2C 32 30 31 32 2D 30 38 2D 32 32 2A

## Sheet2
例子
##POWER ON*
##POWER OFF*
##VOL UP*
##VOL DN*
##VOL +125* 主音量设置为+12.5。音量不分正负的机型忽略+-号。
根据机型不同，步进可能是0.5dB或者1dB
##LR -060* 设置左右音量为-6.0dB。（步进为1dB的机型忽略最后一位数字）
根据机型不同，步进可能是0.5dB或者1dB。环绕包含后置声道。
##SUR +000* 设置环绕音量为0
根据机型不同，步进可能是0.5dB或者1dB
##CEN -065* 设置中置音量为-6.5
根据机型不同，步进可能是0.5dB或者1dB。环绕包含后置声道。
##SUR +000* 设置环绕音量为0
根据机型不同，步进可能是0.5dB或者1dB
##SUB -100* 设置超低音音量为-10
##LS +000* 设置左环绕音量为0
##RS +065* 设置右环绕音量为+6.5
##LB +100* 设置左后置音量为+10
##LB -100* 设置右后置音量为-10
##FL -100* 设置左声道音量为-10
##SUB -100* 设置右声道音量为-10
发送到功放: ##MODE ?* 功放返回: #MODE PLIIMOVCE*
发送到功放: ##SI ?* 功放返回: #SI 2 CABLE V=HD1 A=OP1*，2为输入源序号，CABLE为输入源名称，HD1为视频输入端口，HD=HDMI，FHD=前置HDMI，SYS=系统HDMI，NO=无视频输入口，V=复合视频端口，S=S视频端口，C=分量；OP1为音频输入端口，AU=模拟2CH，CO=同轴数字输入，OP=光纤数字输入，HD=HDMI，EX=模拟7.1，TU=收音机，BT=蓝牙。 例子2：##SI 1 SYSTEM V=SYS A=HD* 例子3：##SI 7 FRONT V=FHD A=HD*
发送到功放: ##SI X* 功放返回: #SI X06 n n n n n n*表示有6个有效输入，n为有效的输入序号。 例子：##SI X3 2 5 12*表示有3个有效的输入源，分别是输入源2、5、12；可以通过发送“查询指定序号的输入的配置”指令查询这些输入序号的详细信息。
发送到功放: ##SI 11* 功放返回: #SI 12 CABLE V=HD1 A=OP1*
发送到功放: ##SI 12*
##TUNER AM1620*
##TUNER FM10170*
##TUNER CH05*
##TUNER CHUP*
##TUNER CHDN*
##TUNER MEM03*
##TUNER UP*
##TUNER DN*
发送到功放: ##TUNER ?* 功放返回: FM: #TUNER CH05FM10170ST*表示FM波段，预存储频道05（0为非预存储频率），频率101.70MHz，立体声； AM: #TUNER CH08AM0999*表示AM波段，预存储频道06，频率999KHz
##Z2POWER ON*
##Z2POWER OFF*
发送到功放: ##Z2POWER ?* 功放返回: #Z2POWER OFF*
##Z2VOL UP*
##Z2VOL DN*
##Z2VOL 48*
发送到功放: ##Z2VOL ?* 功放返回: #Z2VOL 48*
##Z2SI AN2*
##Z2SI CO2*
##Z2SI OP2*
##Z2SI SYNC*
##Z2SI SYNC*
发送到功放: ##Z2SI ?* 功放返回: #Z2SI SYNC*
##Z3POWER ON*
##Z3POWER OFF*
发送到功放: ##Z3POWER ?* 功放返回: #Z3POWER OFF*
##Z3VOL UP*
##Z3VOL DN*
##Z3VOL 48*
发送到功放: ##Z3VOL ?* 功放返回: #Z3VOL 48*
##Z3SI AN2*
##Z3SI CO2*
##Z3SI OP2*
##Z3SI SYNC*
##Z3SI SYNC*
发送到功放: ##Z3SI ?* 功放返回: #Z3SI SYNC*
##Z4POWER ON*
##Z4POWER OFF*
发送到功放: ##Z4POWER ?* 功放返回: #Z4POWER OFF*
##Z4VOL UP*
##Z4VOL DN*
##Z4VOL 48*
发送到功放: ##Z4VOL ?* 功放返回: #Z4VOL 48*
##Z4SI AN2*
##Z4SI CO2*
##Z4SI OP2*
##Z4SI SYNC*
##Z4SI SYNC*
发送到功放: ##Z4SI ?* 功放返回: #Z4SI SYNC*
发送到功放: ##DIM ?* 功放返回: #DIM 10*
发送到功放: ##DIM 6* 功放返回: #DIM 6*
##DIM UP*
##DIM DN*
##KLOK ON*
##KLOK OFF*
发送到功放: ##KLOK ?* 功放返回: #KLOK OFF* （非卡拉OK状态） 功放返回: #KLOK ON MIC1=60 MIC2=60 ECHO=10 REVB=10 EFFE=10 DEL=200 SF=-3* （卡拉OK状态，MIC1为麦克风1音量，MIC2为麦克风2音量，ECHO为回声音量，REVB为混响音量，EFFE为效果音量，DEL为毫秒延时量，SF为移频量） 红色部分为可变的参数值
##KL-MIC1 UP*
##KL-MIC1 DN*
##KL-MIC1 48*
发送到功放: ##KL-MIC1 ?* 功放返回: #KL-MIC1 48*
##KL-ECHO UP*
##KL-ECHO DN*
##KL-ECHO 48*
发送到功放: ##KL-ECHO ?* 功放返回: #KL-ECHO 18*
##KL-REVB UP*
##KL-REVB DN*
##KL-REVB 48*
发送到功放: ##KL-REVB ?* 功放返回: #KL-REVB 18*
##KL-EFFE UP*
##KL-EFFE DN*
##KL-EFFE 48*
发送到功放: ##KL-EFFE ?* 功放返回: #KL-EFFE 18*
##KL-DEL UP*
##KL-DEL DN*
##KL-DEL 220*
发送到功放: ##KL-DEL ?* 功放返回: #KL-DEL 220*
##KL-SF UP*
##KL-SF DN*
##KL-SF 48*
发送到功放: ##KL-SF ?* 功放返回: #KL-SF -3*
#KL-SET MIC1=60 MIC2=60 ECHO=10 REVB=10 EFFE=10 DEL=200 SF=-3* #KL-SET SF=3 ECHO=10 REVB=10 EFFE=10* 功放返回: #KLOK ON MIC1=60 MIC2=60 ECHO=10 REVB=10 EFFE=10 DEL=200 SF=-3*
发送到功放: ##VER* 功放返回: #VER :AD7100HD2,V1.52.02.28,2012-08-22*

## 转换为16进制代码
在下面输入RS232代码 | 十六进制代码 | 注意！要启用宏才能转换
#POWER OFF* | #VALUE!
##SI HD1* | #VALUE!
#VALUE!
#VALUE!
#VALUE!
#VALUE!
#VALUE!
#VALUE!
#VALUE!
#VALUE!
#VALUE!
#VALUE!
#VALUE!
#VALUE!
#VALUE!
#VALUE!
#VALUE!
#VALUE!
#VALUE!
#VALUE!
#VALUE!
#VALUE!
#VALUE!
#VALUE!
#VALUE!
#VALUE!
#VALUE!
#VALUE!
#VALUE!
#VALUE!
#VALUE!
#VALUE!
#VALUE!
#VALUE!
#VALUE!
#VALUE!
#VALUE!
#VALUE!
#VALUE!
#VALUE!
#VALUE!
#VALUE!
#VALUE!
#VALUE!
#VALUE!
#VALUE!
#VALUE!
#VALUE!
#VALUE!
#VALUE!